## Actuator_Template
type | name | status | installationDate | parentEquipment | compatibleSpares | spareLocation | isCritical | actuatorType | torqueOrThrust | operatingTimeSeconds | controlSignal | valveType | valveSize | valveFlangeStandard | make | model | serialNo | manufacturingYear | poNo | rfidTag | seqNo
actuator | BF-1 GCP Primary Sluice Valve Actuator | active | 2023-05-10 | BF-1-GCP | BF-1-GCP; BF-2-GCP |  | YES | Electric Multi-Turn Actuator (Rotork IQ / Auma SA) | 450 | 45 | 4-20 mA Analog (Modulating / Inching) | Gate Valve | DN 350 / 14" | ISO 5210 (Multi-Turn) | Rotork | IQ35-F14 | ROT-2023-8841 | 2023 | PO-450091 | E28011700000051A | 001
actuator | Cooling Water Header Butterfly Valve Actuator | active | 2022-11-15 | CW-PUMP-01 | CW-PUMP-01; CW-PUMP-02 |  | YES | Electric Part-Turn / Quarter-Turn (Rotork IQT / Auma SG) | 600 | 15 | ON-OFF (24V DC / 110V AC Command) | Butterfly Valve | DN 300 / 12" | ISO 5211 - F10 / F12 | Auma | SG 07.2-F10 | AUM-44129 | 2022 | PO-450077 |  | 002
actuator | BF-2 Hot Blast Stove Combustion Air Damper Actuator | active | 2023-08-20 | BF-2-STOVE | BF-1-STOVE; BF-2-STOVE |  | YES | Electric Part-Turn / Quarter-Turn (Rotork IQT / Auma SG) | 1000 | 25 | Profibus DP | Louver / Guillotine Damper | 1200 x 1200 mm | ISO 5211 - F14 / F16 | Rotork | IQT-1000-Profibus | ROT-99214 | 2023 | PO-450122 | E28011700000052B | 003
actuator | Coke Oven Gas Main Emergency Shut-off Valve (ESD) | active | 2023-03-12 | COG-HEADER-01 | COG-HEADER-01 |  | YES | Pneumatic Single-Acting (Spring Return) | 350 | 2 | ON-OFF (24V DC / 110V AC Command) | Ball Valve | DN 150 / 6" | ISO 5211 - F10 / F12 | Festo | DFPD-300-RP-90-RS60-F1012 | FES-77124 | 2023 | PO-450201 |  | 004
actuator | Slag Granulation Water Flow Control Valve Actuator | active | 2022-09-05 | SLAG-PUMP-01 | SLAG-PUMP-01; SLAG-PUMP-02 |  | NO | Pneumatic Double-Acting | 1200 | 8 | 4-20 mA Analog (Modulating / Inching) | Butterfly Valve | DN 400 / 16" | ISO 5211 - F14 / F16 | Rotex | EC-120-DA | ROX-33190 | 2022 | PO-450188 |  | 005
actuator | Blast Furnace Snort Valve High-Speed Hydraulic Actuator | active | 2023-07-14 | BF-1-BLOWER | BF-1-BLOWER; BF-2-BLOWER |  | YES | Electro-Hydraulic Actuator | 25 | 1.5 | 4-20 mA Analog (Modulating / Inching) | Control Valve | DN 500 / 20" | Custom Flange | Rexroth Bosch | SHA-250-Linear | REX-11029 | 2023 | PO-450300 | E28011700000053C | 006
actuator | Ladle Turret Emergency Shut-Off Gate Hydraulic Cylinder | active | 2022-01-20 | LADLE-TURRET-01 | LADLE-TURRET-01 |  | YES | Hydraulic Cylinder Actuator | 80 | 5 | ON-OFF (24V DC / 110V AC Command) | Hopper Sector Gate | 800 x 800 mm | Custom Flange | Hydac | HC-160/100-500 | HYD-88210 | 2021 | PO-450119 |  | 007
actuator | Rotork IQ25 Multi-Turn Actuator 250Nm Spare | spare |  |  | BF-1-GCP; BF-2-GCP; WTP-PUMP-01 | Automation Warehouse - Rack A3 | YES | Electric Multi-Turn Actuator (Rotork IQ / Auma SA) | 250 | 30 | 4-20 mA Analog (Modulating / Inching) | Gate Valve | DN 200 / 8" | ISO 5210 (Multi-Turn) | Rotork | IQ25-F10 | ROT-SP-4410 | 2023 | PO-450411 |  | 008
actuator | Auma SG 05.1 Part-Turn Actuator 300Nm Spare | spare |  |  | CW-PUMP-01; CW-PUMP-02 | Electrical Store - Bay 2 | NO | Electric Part-Turn / Quarter-Turn (Rotork IQT / Auma SG) | 300 | 15 | 4-20 mA Analog (Modulating / Inching) | Butterfly Valve | DN 200 / 8" | ISO 5211 - F05 / F07 | Auma | SG 05.1-F07 | AUM-SP-9912 | 2023 | PO-450422 |  | 009